## Sheet1
Instruction	Opcode (Binary)	Funct3 (Binary)	Funct7 or Imm (Binary)	Control Signals					ALU Control
				ALUSrc	Mem_We	Jump	MemToReg	Reg_WE	Branch	HaltProg	PCOFFSET	ModuleSel	OpSel	A_OR_EN	A_Over	B_OR_EN	B_Over
add	"0110011"	"000"	"0000000"	0	0	0	0	1	0	0	0	"00"	"00"	0	x	0	x
sub	"0110011"	"000"	"0100000"	0	0	0	0	1	0	0	0	"00"	"01"	0	x	0	x
xor	"0110011"	"100"	"0000000"	0	0	0	0	1	0	0	0	“01”	“10”	0	x	0	x
or	"0110011"	"110"	"0000000"	0	0	0	0	1	0	0	0	“01”	“01”	0	x	0	x
and	"0110011"	"110"	"0000000"	0	0	0	0	1	0	0	0	“01”	"00"	0	x	0	x
sll	"0110011"	"001"	"0000000"	0	0	0	0	1	0	0	0	“10”	“10”	0	x	0	x
srl	"0110011"	"101"	"0000000"	0	0	0	0	1	0	0	0	“10”	"00"	0	x	0	x
sra	"0110011"	"101"	"0100000"	0	0	0	0	1	0	0	0	“10”	“10”	0	x	0	x
slt	"0110011"	"010"	"0000000"	0	0	0	0	1	0	0	0	“11”	"00"	0	x	0	x
sltu	"0110011"	"011"	"0000000"	0	0	0	0	1	0	0	0	“11”	"00"	0	x	0	x
addi	“0010011”	"000"		1	0	0	0	1	0	0	0	"00"	"00"	0	x	0	x
xori	“0010011”	"100"		1	0	0	0	1	0	0	0	“01”	“10”	0	x	0	x
ori	“0010011”	"110"		1	0	0	0	1	0	0	0	“01”	“01”	0	x	0	x
andi	“0010011”	"110"		1	0	0	0	1	0	0	0	“01”	"00"	0	x	0	x
slli	“0010011”	"001"		1	0	0	0	1	0	0	0	“10”	“10”	0	x	0	x
srli	“0010011”	"101"		1	0	0	0	1	0	0	0	“10”	"00"	0	x	0	x
srai	“0010011”	"101"		1	0	0	0	1	0	0	0	“10”	“10”	0	x	0	x
slti	“0010011”	"010"		1	0	0	0	1	0	0	0	“11”	"00"	0	x	0	x
sltiu	“0010011”	"011"		1	0	0	0	1	0	0	0	“11”	"00"	0	x	0	x
lb	“0000011”	"000"		1	0	0	1	1	0	0	0	"00"	"00"	0	x	0	x
lh	“0000011”	"001"		1	0	0	1	1	0	0	0	"00"	"00"	0	x	0	x
lw	“0000011”	"010"		1	0	0	1	1	0	0	0	"00"	"00"	0	x	0	x
lbu	“0000011”	"100"		1	0	0	1	1	0	0	0	"00"	"00"	0	x	0	x
lhu	“0000011”	"101"		1	0	0	1	1	0	0	0	"00"	"00"	0	x	0	x
sb	“0100011”	"000"		1	1	0	0	0	0	0	0	"00"	"00"	0	x	0	x
sh	“0100011”	"001"		1	1	0	0	0	0	0	0	"00"	"00"	0	x	0	x
sw	“0100011”	"010"		1	1	0	0	0	0	0	0	"00"	"00"	0	x	0	x
beq	“1100011”	"000"		0	0	0	0	0	1	0	0	x	"00"	0	x	0	x
bne	“1100011”	"001"		0	0	0	0	0	1	0	0	x	"00"	0	x	0	x
blt	“1100011”	"100"		0	0	0	0	0	1	0	0	x	"00"	0	x	0	x
bge	“1100011”	"101"		0	0	0	0	0	1	0	0	x	"00"	0	x	0	x
bltu	“1100011”	"110"		0	0	0	0	0	1	0	0	x	"00"	0	x	0	x
bgeu	“1100011”	"110"		0	0	0	0	0	1	0	0	x	"00"	0	x	0	x
jal	“1101111”			1	0	1	0	1	0	0	0	"00"	"00"	0	PC_Address	1	x00000004
jalr	“1100111”	"000"		1	0	1	0	1	0	0	1	"00"	"00"	0	PC_Address	1	x00000004
lui	“0110111”			1	0	0	0	1	0	0	0	"00"	"00"	0	x00000000	0	x
auipc	“0010111”			1	0	0	0	1	0	0	0	"00"	"00"	0	PC_Address	0	x
ecall	“1110011”	"000"		1	0	0	0	0	0	0	0	x	"00"	0	x	0	x
ebreak	“1110011”	"000"		1	0	0	0	0	0	0	0	x	"00"	0	x	0	x
Halt	“1110011”			1	0	0	0	0	0	1	0	x	"00"	0	x	0	x